## Feature_List
Feature List
Index | Feature | Note
1 | Support Max pixel clock 4K2K_60Hz
2 | Support MJC, MEMC 60Hz | only for main window
3 | Support FSC | only for main window
4 | 2nd scaler for Sub window | max display size is 2K2K@60Hz

## XC_Memory_分析
| Manhattan | XC
| Case 1 | a.有掛URSA, MEMC 給URSA作 b.有三個MIU |  |  | Case 2 | a.執行internal MEMC b.有兩個MIU
| Main | 實際使用size | Sub | 實際使用size | Main | 實際使用size
ATV/SV(SD) | 19 | 1440*576*3*8 | 24 | 1440*576*3*4 | 19 | 1440*576*3*8
Component/VGA(SD) | 48 | 1280*720*3*8 | 24 | 1280*720*3*4 | 48 | 1280*720*3*8
Component/VGA(HD) | 48 | 1920*1080*3*8 | 24 | 1920*1080*3*4 | 48 | 1920*1080*3*8
DTV SD | 48 | 1280*720*3*8 | 24 | 1280*720*3*4 | 48 | 1280*720*3*8
DTV HD | 48 | 1920*1080*3*8 | 24 | 1920*1080*3*4 | 48 | 1920*1080*3*8
DTV 4K | 96 | 3840*2160*3*4 | 24 | 1920*1080*3*4 | 96 | 3840*2160*3*4
MM | 96 | 3840*2160*3*4 |  |  | 96 | 3840*2160*3*4
MM I mode開DS (SD~FHD 開 DS, 沒有4K I mode) | 96 | 3840*2160*3*4 | x | x | 96 | 3840*2160*3*4
MM P mode開DS (SD~FHD 開DS, 4K不開) | 96 | 3840*2160*3*4 | x | x | 96 | 3840*2160*3*4
MM P mode開DS(SD~4K) | 0 | 使用FBL(相關行為都靠MVOP和VDEC完成) | x | x | 0 | 使用FBL(相關行為都靠MVOP和VDEC完成)
HDMI SD | 48 | 1280*720*3*8 | 24 | 1280*720*3*4 | 48 | 1280*720*3*8
HDMI HD | 48 | 1920*1080*3*8 | 24 | 1920*1080*3*4 | 48 | 1920*1080*3*8
HDMI 4K | 96 | 3840*2160*3*4 | 24 | 1920*1080*3*4 | 96 | 3840*2160*3*4

## FRC_Memory_分析
Manhattan | FRC | Note
FRC_IPM | 88.6M | 4096*2160*1.5*7~10
FRC_IPM_MEDS | 11.2M | 2048*1080*0.75*7~10
| 106M | FRC_L+FRC_R
ME1_X1 | 370K
ME1_S1 | 195K
ME2_X2 | 2911K
ME2_Y2 | 777K
ME2_F2 | 1747K
ME2_LOGO | 777K
HR | 2025K
HR_Buf23 | 3038K
| 12M | FRC_PQ