## Feature_List
Feature List
Index | Feature | Note
1 | Support Max pixel clock 4K2K_120Hz | by using FRC to duplicate the frame rate
2 | Support MJC, MEMC 60Hz | only for main window
3 | Support FSC | only for main window
4 | 2nd scaler for Sub window | max display size is 2K2K@60Hz

## XC_Memory_分析
| Maserati | XC
| Case 1 | a.有掛URSA, MEMC 給URSA作 b.有三個MIU |  |  | Case 2 | a.執行internal MEMC b.有兩個MIU
| Main | 實際使用size | Sub | 實際使用size | Main | 實際使用size
ATV/SV(SD) | 19 | 1440*576*3*8 | 24 | 1440*576*3*4 | 19 | 1440*576*3*8
Component/VGA(SD) | 48 | 1280*720*3*8 | 24 | 1280*720*3*4 | 48 | 1280*720*3*8
Component/VGA(HD) | 48 | 1920*1080*3*8 | 24 | 1920*1080*3*4 | 48 | 1920*1080*3*8
DTV SD | 48 | 1280*720*3*8 | 24 | 1280*720*3*4 | 48 | 1280*720*3*8
DTV HD | 48 | 1920*1080*3*8 | 24 | 1920*1080*3*4 | 48 | 1920*1080*3*8
DTV 4K | 96 | 3840*2160*3*4 | 24 | 1920*1080*3*4 | 96 | 3840*2160*3*4
MM | 96 | 3840*2160*3*4 |  |  | 96 | 3840*2160*3*4
MM I mode開DS (SD~FHD 開 DS, 沒有4K I mode) | 96 | 3840*2160*3*4 | x | x | 96 | 3840*2160*3*4
MM P mode開DS (SD~FHD 開DS, 4K不開) | 96 | 3840*2160*3*4 | x | x | 96 | 3840*2160*3*4
MM P mode開DS(SD~4K) | 0 | 使用FBL(相關行為都靠MVOP和VDEC完成) | x | x | 0 | 使用FBL(相關行為都靠MVOP和VDEC完成)
HDMI SD | 48 | 1280*720*3*8 | 24 | 1280*720*3*4 | 48 | 1280*720*3*8
HDMI HD | 48 | 1920*1080*3*8 | 24 | 1920*1080*3*4 | 48 | 1920*1080*3*8
HDMI 4K | 96 | 3840*2160*3*4 | 24 | 1920*1080*3*4 | 96 | 3840*2160*3*4

## FRC_Memory_分析
| width | Width | height | byte/pxl | count | Bytes | MB | MMAP Name | MMAP size(MB)
(GB, align)
IPM_L | 1920 | 2048 | 2160 | 1.5 | 10 | 66355200 | 150.29 | FRC_L+FRC_R | 152
IPM_R | 1920 | 2048 | 2160 | 1.5 | 10 | 66355200
MEDS_L | 960 | 1024 | 1080 | 1.125 | 10 | 12441600
MEDS_R | 960 | 1024 | 1080 | 1.125 | 10 | 12441600
ME1_X1 |  | 8 | 136 | 32 | 11.5 | 400384 | 14.42 | FRC_PQ | 15
ME1_S1 |  | 2 | 136 | 32 | 23 | 200192
ME2_X2 |  | 30 | 272 | 32 | 11.5 | 3002880
ME2_Y2 |  | 8 | 272 | 32 | 11.5 | 800768
ME2_F2 |  | 18 | 272 | 32 | 11.5 | 1801728
ME2_LOGO |  | 8 | 272 | 32 | 11.5 | 800768
ME2_S2 |  | 8 | 272 | 32 | 11.5 | 800768
HR |  | 40 | 272 | 32 | 12 | 4177920
HR_BUF23 |  | 30 | 272 | 32 | 12 | 3133440
Total | [8 empty] | 167